## N66MJ
Item |  |  | Weight |  | Arm |  | Moment
Licensed Empty Weight |  |  | 1908.35 |  | 37.1 |  | 70807.96
Pilot |  |  | 190 |  | 37 |  | 7030
Co-Pilot |  |  | 210 |  | 37 |  | 7770
Fuel | 62 | Gal | 372 |  | 46 |  | 17112
Oil | 12 | Quarts | 22.5 |  | -21.3333 |  | -479.9993
Rear Seats |  |  | 380 |  | 74 |  | 28120
Baggage Area 1 |  |  | 40 |  | 97 |  | 3880
Baggage Area 2 |  |  | 0 |  | 116 |  | 0
|  | Total | 3122.85 |  | 42.9864 |  | 134239.9608
| Fuel Burn GPH | 12 |  |  | Planned Flight Time | 2
| Fuel (Taxi,Climb) | 5 |  |  | Est Total Fuel | 29
| Fuel Remaining | 33 |  |  | Time Remaining | 2.75
Landing Weight/CG |  |  | 2948.85 |  | 42.8085 |  | 126235.9608
Field Elevation |  | 5355
Density Altitude |  | 4204.5 |  |  | Field Temperature "C" | 17 | 23 | "F"
[5 empty] | Standard Temp for Field Elevation in "C" | 4.5875 | 40.2575 | "F"
[7 empty] | Vso at Max Gross: | 55
|  | Moment | Weight | CG |  |  | Vso at Take-off Wt: | 56.6113
|  | /1,000 lb-in | lb |  |  |  | 1.3 x Vso: | 73.5947
| Takeoff: | 134.24 | 3122.85 | 42.9864 |  |  | 1.4 x Vso: | 79.2558
| Landing: | 126.236 | 2948.85 | 42.8085 |  |  | 1.5 x Vso: | 84.917
| Normal |  | Utility
34.6667 | 52 | 1500 | 52 | 1500 | 34.6667
32.7434 | 74 | 2260 | 74 | 2260 | 32.7434
39.661 | 117 | 2950 | 117 | 2950 | 39.661
46 | 135 | 2950 | 135 | 2950 | 46
46 | 83 | 1800 | 83 | 1800 | 46
32.7778 | 59 | 1800 | 59 | 1800 | 32.7778
Updated by David Simonson, 24JUL07