## 7887N
N161KW
Item |  |  | Weight (lbs) |  | Arm (in) |  | Moment (lb-in)
Licensed Empty Weight (as of 2024/12/6) |  |  | 1631.13 |  | 37.22 |  | 60703.13
Pilot |  |  | 240 |  | 36.5 |  | 8760
Co-Pilot |  |  | 180 |  | 36.5 |  | 6570
Fuel | 49 | Gal (49 max) | 294 |  | 47.8 |  | 14053.2
Oil | 7 | Quarts (8 max) | 13.125 |  | -21.3333 |  | -279.9996
Rear Seats |  |  | 20 |  | 73.75 |  | 1475
Baggage "A" (200 max; A+B < 200) |  |  | 0 |  | 95 |  | 0
Baggage "B" (50 max; A+B < 200) |  |  | 0 |  | 130 |  | 0
|  | Ramp Conditions: | 2378.255 |  | 38.3816 |  | 91281.3304
| Fuel (Taxi,Climb) | 3 | gal |  | Estimated Fuel Used: | 21 | gal
| Fuel Burn GPH | 12 | gal/hr |  | Estimated Fuel Remaining | 28 | gal
| Planned Flight Time | 1.5 | hrs |  | Estimated Time Remaining | 2.3333 | hrs
|  |  | Weight (lbs) |  | Arm (in) |  | Moment (lb-in)
|  | Landing Condition: | 2252.255 |  | 37.8547 |  | 85258.5304
|  | Zero Fuel Condition: | 2084.255 |  | 37.0531 |  | 77228.1304
[6 empty] | Convert Celcius | Enter oC: | 20
[6 empty] | to Fahrenheit | Get oF: | 68
[7 empty] | Departure | Arrival
[6 empty] | Field Elevation | 5355 | 5507
|  | Moment | Weight |  |  | Altimeter Setting | 30.06 | 29.98
|  | /1,000 lb-in | lb |  |  | Temp, deg F | 68 | 70
| Takeoff: | 91.2813 | 2378.255 |  |  | Std Temp at Field | 39.9362 | 39.3951
| Landing: | 85.2585 | 2252.255 |  |  | Pressure Altitude | 5215 | 5447
| Zero Fuel: | 77.2281 | 2084.255 |  |  | Density Altitude | 7085.92 | 7487.328
| Normal |  | Utility
| 56 | 1600 | 56 | 1600 |  |  | Maneuvering Speeds (Va)
| 68 | 1960 | 68 | 1960 |  |  | Weight | Airspeed (kts)
| 104.5 | 2550 | 83 | 2200 |  | @MGW | 2550 | 105
| 120.5 | 2550 | 89 | 2200 |  | @RW | 2378.255 | 101.4024
| 75 | 1600 | 65 | 1600 |  | @LDW | 2252.255 | 98.6797
| 56 | 1600 | 56 | 1600
Stall Speeds (kts)
[7 empty] | @MGW | @RW | @LDW
[7 empty] | 2550 | 2378.255 | 2252.255
[6 empty] | (Stall Speed) Vso: | 53 | 51.1841 | 49.8098
[6 empty] | (Approach Speed) 1.3 x Vso: | 68.9 | 66.5393 | 64.7527
[6 empty] | 1.4 x Vso: | 74.2 | 71.6577 | 69.7337
[6 empty] | 1.5 x Vso: | 79.5 | 76.7761 | 74.7147
Updated by JDonaldson Aug2025
Provided as a guide only and may not be correct. Pilots shall refer to POH to ensure accuracy and latest information.
Note on H29: StdTemp = 59F-Elevation*3.56/1000
Note on H30: PA = Elevation + (29.92 - Altimeter) * 1000ft
Note on H31: DA = PA + (OATdegC-ISAdegC) * 120
Note on I29: StdTemp = 59F-Elevation*3.56/1000
Note on I30: PA = Elevation + (29.92 - Altimeter) * 1000ft
Note on I31: DA = PA + (OATdegC-ISAdegC) * 120
Note on I36: Va = VaMax*SQRT(RW/MGW)
Note on I37: Va = VaMax*SQRT(LDW/MGW)
Note on I42: Vso = VsoMGW*SQRT(ActWt/MGW)
Note on I47: 21 Aug 2025: Initial Release
Note on J42: Vso = VsoMGW*SQRT(ActWt/MGW)